## HOJA DE CALCULO V1
Método implementado
1) INDIQUE TIPO DE TUBERIAS Y SUS DIMENSIONES
Dimensiones piscina / Jacuzzi | Ancho | - |  | m | Se refiere al ancho que tiene el cuerpo de agua | Volumen | V | 50 | m³ | Se refiere al volumen que tiene el cuerpo de agua, piscina / jacuzzi
| Largo | - |  | m | Se refiere al largo que tiene el cuerpo de agua | Area | A_p | 27.7778 | m² | Se refiere a la area que tiene el cuerpo de agua
| Profundidad | Pr_m | 1.8 | m | Se refiere a la profundidad media que tiene el cuerpo de agua | Municipio del país | Este valor depende de la ubicación que indique el cliente | vv | 0.75 | Velocidad del aire constante en todo el país [m/s]
Condiciones de temperatura | Temperatura de climatización | T_w | 30 | °C | Se refiere a la Temperatura a la que quiere aumentar el cuerpo de agua | Humedad relativa del aire | HR | 86 | % | Se refiere a la humedad relativa, esta depende de la ubicación donde se encuentre el cuerpo de agua
| Temperatura ambiente | T_a | 12 | °C | Se refiere a la Temperatura del aire, esta depende de la ubicación donde se encuentre el cuerpo de agua | Uso de manta térmica | fs | SI | NO | Pregunta cerrada para conocer la piscina cuenta con cobertor térmico
1) CARGA TÉRMICA
1) Carga por evaporización |  |  |  |  | 2) Carga por convección
Entalía de vaporización | esta variable es una constante que se refiere a la entalpía de vaporización del agua | hfg | 2400 | kJ/kg | Factor de cobertor térmico | fs = 0.5 si hay manta térmica, 1.0 si no. # esta constante es generado por un condicional, el cual indica cuando el cliente indique si cubre la piscina o no. Este factor es producido por la interacción con el cliente. | fs | 1 | -
Presión de saturación | Esta operación genera una presión a la temperatura del agua | pws | 4242.45 | Pa | Coeficiente de convección | valor que cuantifica la transferencia de calor entre una superficie y un fluido por unidad de área y diferencia de temperatura | h_c | 9.08 | W/m² °C
Presión de saturación | la cual se refiere a la presión de saturación a la temperatura del aire ambiente | pws_a | 1402.4504 | Pa | Diferencia de temperatura | esta variable es generado por una operación de diferencia de temperatura | DT | 18 | °C
Presión de vapor | la cual se refiere a la presión del vapor en función de la variable pws_a y la variable HR, la cual se refiere a la humedad relativa relacionada con la ubicación donde está la piscina o jacuzzi. | pwa | 1206.1074 | Pa | Carga por convección | transferencia de calor que ocurre por el movimiento físico de un fluido | Q_conv | 4.54 | kW
Diferencia de presión | Diferencia entre la presión de saturación del aire y del agua | Dp | 2.84 | kPa | 4) Carga por conducción
Coeficiente de vaporización | esta operación genera una variable que se refiere al coeficiente de evaporización. | h_evap | 11.9438 | W/m² | Carga por conducción | transferencia de energía a través del contacto directo, que puede ser una pérdida de calor desde el agua hacia las paredes y el suelo de la piscina | Q_cond | 3.4533 | kW
Carga por evaporización | Carga por evaporización | Q_evap | 7.9625 | kW
5) Carga por radiación |  |  |  |  | Carga térmica para calefacción de piscina
Conversión de temperatura | Conversión de temperatura | T_wa | 303 | °K | Carga térmica total | Carga térmica total | Q_total | 20.72 | kW
Conversión de temperatura | Conversión de temperatura | T_aa | 285 | °K
Coficiente de emisividad para el agua | Este valor puede variar ligeramente dependiendo de factores como la longitud de onda de la radiación y la temperatura. | eps | 5.67e-08 | - | Carga por energía térmica
Operación en la temperatura | esta variable es generado por una operación, se refiere una operación donde se eleva a la potencia 4 | T_waa | 8428892481 | °K^4 | Calor especifico del agua | Calor especifico del agua | Cp | 4.18 | kJ/kg°C
Operación en la temperatura | esta variable es generado por una operación, se refiere una operación donde se eleva a la potencia 4 | T_aaa | 6597500625 | °K^4 | Densidad del agua | Densidad del agua | Ro | 998 | kg/m³
Diferencia de temperatura por operación | esta variable es generado por una operación de diferencia de temperatura en unidades de °K^4 | DTC | 3150891981 | °K^4 | Diferencial de temperatura | Diferencial de temperatura | Dtt | 20 | °C
Carga por radiación | El calor por evaporación en una piscina es la pérdida de energía térmica que ocurre cuando parte del agua superficial se transforma en vapor y pasa al aire. | Q_rad | 4.7641 | kW | Energía térmica | Energía térmica | q_ter | 1158.7889 | kWh
2) SELECCIÓN DE EQUIPOS_VENTA
Inventario de equipos INVERTER
Referencia | Capacidad comercial | Capacidad por selección |  |  | Referencia | Costo (IVA no incluido) | Capacidad por selección
BCAH-I-80-32-2EF | 80 000 BTU/h | 20 | kW | VENTA | BCAH-I-80-32-2EF | 7521008 | 20 | kW | VENTA
BCAH-I-112-32-XEF | 112 000 BTU/h | 30 | kW | VENTA | BCAH-I-112-32-XEF | 10605042 | 30 | kW | VENTA
BCAH-I-150-32-XEF | 150 000 BTU/h | 40 | kW | VENTA | BCAH-I-150-32-XEF | 14411765 | 40 | kW | VENTA
Inventario de equipos ON/OFF
BCAH-96-410-XEF | 96 000 BTU/h | 27 | kW | ALQUILER | BCAH-96-410-XEF | 10605042 | 27 | kW | ALQUILER
BCAH-140-410-3EF | 140 000 BTU/h | 40 | kW | ALQUILER | BCAH-140-410-3EF | 14411765 | 40 | kW | ALQUILER
2) SELECCIÓN DE EQUIPOS_RENT
Inventario de equipos ON/OFF |  |  |  |  | Inventario de equipos ON/OFF
BCAH-96-410-2EF | 96 000 BTU/h | 27 | kW | ALQUILER | BCAH-96-410-2EF | 10605042 | 27 | kW | ALQUILER
BCAH-96-410-3EF | 96 000 BTU/h | 27 | kW | ALQUILER | BCAH-96-410-3EF | 10605042 | 27 | kW | ALQUILER
CRITERIO DE SELECCIÓN ON OFF RENTING |  |  | CRITERIO DE SELECCIÓN VENTA
|  |  | CRITERIO DE SELECCIÓN ON OFF |  |  | CRITERIO DE SELECCIÓN INVERTER
Si 3 < P_cal ≤ 26,9: Seleccionar (1 × BCAH-96-410-XEF) |  |  | Si 3 < P_cal ≤ 26,9: Seleccionar (1 × BCAH-96-410-XEF) |  |  | Si 3 ≤ P_cal ≤ 20: Seleccionar (1 × BCAH-I-80-32-2EF)
Si 26,9 < P_cal ≤ 53,9 : Seleccionar (1 × BCAH-96-410-XEF) |  |  | Si 26,9 < P_cal ≤ 41,9: Seleccionar (1 × BCAH-140-410-3EF) |  |  | Si 20 < P_cal ≤ 30: Seleccionar (1 × BCAH-I-112-32-XEF)
Si 53,9 < P_cal ≤ 80,9: Seleccionar (3 × BCAH-96-410-XEF) |  |  | Si 41,9 < P_cal ≤ 53,9: Seleccionar (2 × BCAH-96-410-3EF) |  |  | Si 30 < P_cal ≤ 40: Seleccionar (1 × BCAH-I-150-32-XEF)
Si 80,9 < P_cal ≤ 107,6: Seleccionar (4 × BCAH-96-410-XEF) |  |  | Si 53,9 < P_cal ≤ 80,9: Seleccionar (3 × BCAH-96-410-XEF) |  |  | Si 40 < P_cal ≤ 59.9: Seleccionar (2 × BCAH-I-112-32-XEF)
Si 107,6 < P_cal ≤ 134,5: Seleccionar (5 × BCAH-96-410-XEF) |  |  | Si 80,9 < P_cal ≤ 83,9: Seleccionar (2 × BCAH-140-410-3EF) |  |  | Si 59.9 < P_cal ≤ 80: Seleccionar (2 × BCAH-I-150-32-XEF)
Si P_cal > 134,5: combinar unidades BCAH-96-410-XEF hasta cubrir la potencia. |  |  | Si 83,9 < P_cal ≤ 126: Seleccionar (3 × BCAH-140-410-3EF) |  |  | Si 80 < P_cal ≤ 89.9: Seleccionar (3 × BCAH-I-112-32-XEF)
|  |  | Si P_cal > 126: combinar unidades BCAH-140-410-3EF hasta cubrir la potencia. |  |  | Si 89.9 < P_cal ≤ 120: Seleccionar (3 × BCAH-I-150-32-XEF)
Si P_cal > 120: combinar unidades BCAH-I-150-32-XEF hasta cubrir la potencia.
BCAH-96-410-XEF
ECUACION GENERAL PARA LA SELECCIÓN DEL EQUIPO |  |  |  |  | TIEMPO DE CALENTAMIENTO
Potencia a instalar | Potencia a instalar seleccionada de acuerdo al número de equipos | P_cal | 30 | kW | Horas diarias | Horas diarias de operación del equipo | h_op | 10 | h
4.1. Cálculo de COP y costo de operación |  |  |  |  | Energía térmica para inercia | Energía térmica para inercia térmica, es decir aumentar la temperatura de la piscina, desde temperatura ambiente | q_ter | 1158.7889 | kWh
Temperatura ambiente de operación | Temperatura ambiente de operación de los equipos. El COP depende de la temperatura ambiente promedio | T_a | 12 | °C | Calor efectivo aportado por los equipos | Calor efectivo, producto de la diferencia entre la potencia a instalar y el calor necesario por pérdidas | q_efec | 9.28 | kW
| Si 32°C ≥ T_a ≥ 26°C → COP = 6 | COP | 4 |  | Tiempo de calentamiento | Tiempo de calentamiento, depende del las horas de trabajo diarios | t_ob | 12.4869 | h
| Si 25°C ≥ T_a ≥ 21°C → COP = 5 |  |  |  | EQUIPOS EN ALQUILER |  |  |  |  | INSTALACIÓN EQUIPOS EN ALQUILER
| Si 20°C ≥ T_a ≥ 16°C → COP = 4 |  |  |  | TIPO PERSONA NATURAL | Municipios de Antioquia | FN | 7330 | $/m³ | INSTALACIÓN PERSONA NATURAL | Municipios de Antioquia | IN | 13 | %
Potencia eléctrica | Potencia eléctrica parcial durante la operación | P_elect | 5.18 | kW |  | Municipios de Quindio | FN | 6963 | $/m³ |  | Municipios de Quindio | IN | 18 | %
Consumo eléctrico diario | Consumo eléctrico parcial durante la opeación de los equipos | W_elec | 124.32 | kWh/dia |  | Municipios de Cundinamarca | FN | 8050 | $/m³ |  | Municipios de Cundinamarca | IN | 18 | %
Consumo eléctrico mensual | Consumo eléctrico mensual aprox | W_elec_mes | 2610.7199 | kWh/mes |  | Municipios en Zona Costera Colombiana | FN | 8512 | $/m³ |  | Municipios en Zona Costera Colombiana | IN | 22 | %
Costo de kWh de energía eléctrica | Costo de operación mensual | Pe | 700 | $/kWh |  | Resto de municipios de Colombia | FN | 8200 | $/m³ |  | Resto de municipios de Colombia | IN | 18 | %
Costo mensual de energía eléctrica | Costo mensual de energía eléctrica | Costo_mes | 1827503.9114 |  | TIPO UNIDAD RESIDENCIAL | Municipios de Antioquia | FR | 7696 | $/m³ | INSTALACIÓN UNIDAD RESIDENCIAL | Municipios de Antioquia | IR | 15 | %
[6 empty] | Municipios de Quindio | FR | 7310 | $/m³ |  | Municipios de Quindio | IR | 20 | %
[6 empty] | Municipios de Cundinamarca | FR | 8288 | $/m³ |  | Municipios de Cundinamarca | IR | 20 | %
[6 empty] | Municipios en Zona Costera Colombiana | FR | 8736 | $/m³ |  | Municipios en Zona Costera Colombiana | IR | 24 | %
[6 empty] | Resto de municipios de Colombia | FR | 8400 | $/m³ |  | Resto de municipios de Colombia | IR | 20 | %
[5 empty] | TIPO PERSONA JURIDICO | Municipios de Antioquia | FJ | 8050 | $/m³ | INSTALACIÓN PERSONA JURIDICA | Municipios de Antioquia | IJ | 17 | %
[6 empty] | Municipios de Quindio | FJ | 7676 | $/m³ |  | Municipios de Quindio | IJ | 22 | %
[6 empty] | Municipios de Cundinamarca | FJ | 8624 | $/m³ |  | Municipios de Cundinamarca | IJ | 22 | %
[6 empty] | Municipios en Zona Costera Colombiana | FJ | 8960 | $/m³ |  | Municipios en Zona Costera Colombiana | IJ | 26 | %
[6 empty] | Resto de municipios de Colombia | FJ | 8680 | $/m³ |  | Resto de municipios de Colombia | IJ | 22 | %
INSTALACIÓN EQUIPOS EN VENTA
[5 empty] | INSTALACIÓN PERSONA NATURAL | Municipios de Antioquia | CN | 10 | %
[6 empty] | Municipios de Quindio | CN | 15 | %
[6 empty] | Municipios de Cundinamarca | CN | 15 | %
[6 empty] | Municipios en Zona Costera Colombiana | CN | 20 | %
[6 empty] | Resto de municipios de Colombia | CN | 20 | %
[5 empty] | INSTALACIÓN UNIDAD RESIDENCIAL | Municipios de Antioquia | CR | 12 | %
[6 empty] | Municipios de Quindio | CR | 15 | %
[6 empty] | Municipios de Cundinamarca | CR | 15 | %
[6 empty] | Municipios en Zona Costera Colombiana | CR | 20 | %
[6 empty] | Resto de municipios de Colombia | CR | 20 | %
[5 empty] | INSTALACIÓN PERSONA JURIDICA | Municipios de Antioquia | CJ | 14 | %
[6 empty] | Municipios de Quindio | CJ | 19 | %
[6 empty] | Municipios de Cundinamarca | CJ | 19 | %
[6 empty] | Municipios en Zona Costera Colombiana | CJ | 19 | %
[6 empty] | Resto de municipios de Colombia | CJ | 24 | %